## Ark1
Family | Types | Units | Price per unit | Hours per unit | Written Uint
Basic wall | Sandwichelement - 480mm | m2 | 4200 | 2 | Area
Basic wall | Sandwichelement - 450mm | m2 | 4000 | 2 | Area
Basic wall | Beton vægelement - 150mm | m2 | 1300 | 1.7 | Area
Basic wall | Fundament - 900mm | lbm | 4300 | 3 | Length
Basic wall | Beton bagvægs sternelement - 240mm | m2 | 5500 | 4 | Area
Floor | Huldæk - 180mm | m2 | 5500 | 0.5 | Area
Roof | Generic - 400mm | m2 | 5900 | 0.8 | Area
Basic wall | 231 - Yttervegg 500 | m2 | 2900 | 0.87 | Area
Udvendig ét fags vindue med fast karm_WI_moe | 2232x1812 | stk | 7500 | 4 | Count
Udvendig ét fags vindue med fast karm_WI_moe | 2232x1465 | stk | 6800 | 4 | Count
Udvendig ét fags vindue med fast karm_WI_moe | 2172x1212 | stk | 5900 | 4 | Count
Indvendig enkelt glas dør_DO_MOE | 1020x2100 | stk | 12000 | 7 | Count
Basic wall | Støbt kældervæg, 200mm | m² | 1625 | 6.5 | Area
Basic wall | Støbt kældervæg, 220mm | m² | 1800 | 6.5 | Area
Basic wall | Støbt kældervæg, 240mm | m² | 1950 | 6.5 | Area
Basic wall | Støbt kældervæg, 250mm | m² | 2050 | 7 | Area
Basic wall | Støbt kældervæg, 300mm | m² | 2450 | 7 | Area
Basic wall | Støbt kældervæg, 350mm | m² | 2850 | 7.5 | Area
Basic wall | Støbt kældervæg, 500mm | m² | 4075 | 8 | Area
Basic wall | 221 Betonvæg - 200mm | m² | 1600 | 3.5 | Area
Basic wall | 221 Betonvæg - 250mm | m² | 1900 | 3.5 | Area
Basic wall | 221 Betonvæg - 300mm | m² | 2200 | 3.5 | Area
Basic wall | 221 Betonvæg - 350mm | m² | 2550 | 3.5 | Area
Basic wall | In-Situvæg - 220mm | m² | 1800 | 6.5 | Area
Basic wall | In-Situvæg - 240mm | m² | 1950 | 6.5 | Area
Basic wall | In-Situvæg - 250mm | m² | 2050 | 7 | Area
312 Vinduer, Træ-Alu Fast Brystn: | 3120008 Vinduer, Træ-Alu Fast 985x 3500 | stk | 14300 | 4.5 | Count
312 Vinduer, Træ-Alu Fast Brystn: | 3120008 Vinduer, Træ-Alu Fast 1092x 3500, Træhus | stk | 14300 | 4.5 | Count
312 Vinduer, Træ-Alu Fast Brystn: | 3120008 Vinduer, Træ-Alu Fast 1350 x 3500, Træhus | stk | 15900 | 4.5 | Count
312 Vinduer, Træ-Alu Fast Brystn: | 3120008 Vinduer, Træ-Alu Fast 1385 x 3500, Træhus | stk | 19700 | 4.5 | Count
312 Vinduer, Træ-Alu Fast Brystn: | 3120008 Vinduer, Træ-Alu Fast 1385 x 3500, Træhus (Trappe) | stk | 20300 | 4.5 | Count
312 Vinduer, Træ-Alu Fast Brystn: | 3120008 Vinduer, Træ-Alu Fast 1425x 3500 (Trappe) | stk | 20300 | 4.5 | Count
312 Vinduer, Træ-Alu Fast Brystn: | 3120008 Vinduer, Træ-Alu Fast 1425x 3501 | stk | 20300 | 4.5 | Count
312 Vinduer, Træ-Alu Fast Brystn: | 3120008 Vinduer, Træ-Alu Fast 1550 x 3500 | stk | 20900 | 4.5 | Count
312 Vinduer, Træ-Alu Fast Brystn: | 3120008 Vinduer, Træ-Alu Fast 1550 x 3501 | stk | 20900 | 4.5 | Count
312 Vinduer, Træ-Alu Fast Brystn: | 3120008 Vinduer, Træ-Alu Fast 1550 x 4050 | stk | 22700 | 4.5 | Count
312 Vinduer, Træ-Alu Fast Brystn: | 3120008 Vinduer, Træ-Alu Fast 1550 x 4400 | stk | 22700 | 4.5 | Count
Floor | Huldæk over 5 sal - 270 mm | m² | 660 | 0.5 | Area
Floor | Huldæk over 4 sal - 270 mm | m² | 660 | 0.5 | Area
Floor | Huldæk over 3 sal - 270 mm | m² | 660 | 0.5 | Area
Floor | Huldæk over 2 sal - 270 mm | m² | 660 | 0.5 | Area
Floor | Huldæk over 1 sal - 270 mm | m² | 660 | 0.5 | Area
Floor | Huldæk over stuen - 270 mm | m² | 660 | 0.5 | Area
Basic wall | 5 sal t = 200 mm | m² | 975 | 0.9 | Area
Basic wall | 4 sal t = 200 mm | m² | 975 | 0.9 | Area
Basic wall | 3 sal t = 200 mm | m² | 975 | 0.9 | Area
Basic wall | 2 sal t = 200 mm | m² | 975 | 0.9 | Area
Basic wall | 1 sal t = 200 mm | m² | 975 | 0.9 | Area
Basic wall | Stueplan = 200mm | m² | 975 | 0.9 | Area
Structural framing | CHS 457x6.3 | lbm | 1136.77 | 1.25 | Length
Structural framing | CHS 193.7x12.5 | lbm | 944.97 | 1.25 | Length
Structural framing | CHS 139.7x6.3 | lbm | 470.76 | 1.25 | Length
Structural framing | CHS 139.7x5 | lbm | 384.78 | 1.25 | Length
Structural framing | HE200B | lbm | 999.05 | 1.25 | Length
Structural framing | HE180B | lbm | 856.08 | 1.25 | Length
Structural framing | HE160B | lbm | 742.33 | 1.25 | Length
Structural framing | HE140B | lbm | 651.32 | 1.25 | Length
Structural framing | L200x150x12 | lbm | 8556.63 | 1.25 | Length
Structural framing | RHS400x200x6.3 | lbm | 873.98 | 1.25 | Length
Structural framing | RHS400x200x10 | lbm | 1340.47 | 1.25 | Length
Structural framing | RHS350x250x6.3 | lbm | 1015.33 | 1.25 | Length
Structural framing | L180x180x16 | lbm | 857.83 | 1.25 | Length
Structural framing | EA150x150x10 | lbm | 569.36 | 1.25 | Length
Structural framing | CHS114.3x3.6 | lbm | 375.3 | 1.25 | Length
Structural framing | 1/2 IPE270 | lbm | 814.67 | 1.25 | Length
Structural framing | IPEA500 | lbm | 1250 | 1.25 | Length
Structural framing | IPEA450 | lbm | 1065.15 | 1.25 | Length
Structural framing | IPEA400 | lbm | 1052.14 | 1.25 | Length
Structural framing | IPEA360 | lbm | 841.2 | 1.25 | Length
Structural framing | IPEA330 | lbm | 752.76 | 1.25 | Length
Structural framing | IPEA240 | lbm | 643 | 1.25 | Length
Structural framing | IPE450 | lbm | 1224.56 | 1.25 | Length
Structural framing | IPE400 | lbm | 1086.42 | 1.25 | Length
Structural framing | IPE360 | lbm | 965.06 | 1.25 | Length
Structural framing | IPE330 | lbm | 887.2 | 1.25 | Length
Structural framing | IPE300 | lbm | 873.77 | 1.25 | Length
Structural framing | IPE270 | lbm | 734.03 | 1.25 | Length
Structural framing | IPE240 | lbm | 710.64 | 1.25 | Length
Structural framing | IPE200 | lbm | 471.05 | 1.25 | Length
Structural framing | HE240A | lbm | 988.51 | 1.25 | Length
Structural framing | HE200M | lbm | 1584 | 1.25 | Length
Structural framing | HE200B | lbm | 1043.21 | 1.25 | Length
Structural framing | HE180A | lbm | 661.37 | 1.25 | Length
Structural framing | KB-300D (150 kg/m for stål alene) | lbm | 2470.89 | 1.25 | Length
Structural framing | KB-300C (121 kg/m for stål alene) | lbm | 2083.89 | 1.25 | Length
Structural framing | KB-300B (102 kg/m for stål alene) | lbm | 1819.93 | 1.25 | Length
Structural framing | KB-300 (83 kg/m for stål alene) | lbm | 1566.97 | 1.25 | Length
Structural framing | KB-230B (69 kg/m for stål alene) | lbm | 1300.06 | 1.25 | Length
Structural framing | KB-230 (41 kg/m for stål alene) | lbm | 974.6 | 1.25 | Length
Structural framing | KB-200 (38 kg/m for stål alene) | lbm | 955.49 | 1.25 | Length
Structural framing | BS7 300x800 | lbm | 1619.31 | 1.25 | Length
Structural framing | BS6 300x600 | lbm | 1262.32 | 1.25 | Length
Structural framing | BS5 200x400 | lbm | 884.94 | 1.25 | Length
Structural framing | BS4 DDR (450x450) | lbm | 1406.39 | 1.25 | Length
Structural framing | BS3 600Ø | lbm | 1895.7 | 1.25 | Length
Structural framing | BS2 450x450 | lbm | 1394.42 | 1.25 | Length
Structural framing | BS1 450Ø | lbm | 1112.94 | 1.25 | Length
Floor | BD200 PRÆFABRIKERET HULDÆK 200 mm | m² | 401.19 | 0.5 | Area
Floor | BD180 PRÆFABRIKERET HULDÆK 180 mm | m² | 401.19 | 0.5 | Area
Basic wall | IV82, Porebetonvæg 150 mm (AT) | m² | 854 | 1.4 | Area
Basic wall | IV80, Porebetonvæg 100 mm (AT) | m² | 726 | 1.4 | Area
Basic wall | YV74, 320 mm mellem tårn og matr. 485 (AT) | m² | 943 | 0.9 | Area
Structural framing | Stålkomposit bjælker i dæk over 3. sal (AT) | lbm | 1100 | 0.3 | Length
Floor | Dæk over 3.sal, DE 220, montage (AT) | m² | 572 | 0.5 | Area
Floor | Dæk over 2.sal, DE 220, montage (AT) | m² | 571 | 0.5 | Area
Floor | Dæk over 1.sal, DE 220, montage (AT) | m² | 573 | 0.5 | Area
Floor | Dæk over stueetage, DE 220, montage (AT) | m² | 573 | 0.5 | Area